## genup
Power plant | Country | technology | type | Capacity | Fuel costs | IC | eff | eff_min | startup costs | g_min | availability | VС_full
P1_NUC | FR | Nuclear | 1 | 700 | 3.3 | 230000 | 33% | 28% | 150 | 0.45 | 1 | 10
P2_OCGT | FR | OCGT | 1 | 250 | 15 | 41000 | 39% | 18% | 35 | 0.2 | 1 | 38.4615
P3_LIG | GER | Lignite | 1 | 750 | 4 | 156000 | 40% | 37% | 120 | 0.4 | 1 | 10
P4_CCGT | GER | CCGT | 1 | 250 | 15 | 73000 | 60% | 52% | 80 | 0.25 | 1 | 25
P5_Wind | GER | Wind | 2 | 300 | 0 | 190000 | 100% | 100% | 0 | 0 | [in timeup] | 0
P6_CCGT | NL | CCGT | 1 | 400 | 15 | 73000 | 60% | 52% | 80 | 0.33 | 1 | 25
P7_OCGT | NL | OCGT | 1 | 200 | 15 | 40000 | 39% | 18% | 35 | 0.2 | 1 | 38.4615
P8_Wind | NL | Wind | 2 | 200 | 0 | 190000 | 100% | 100% | 0 | 0 | [in timeup] | 0
|  |  |  | MW | €/MWhth | €/MWhel | % | % | €/MW | % |  | €/MWhel

## timeup
Hours | Demand |  |  | Wind availability
| GER | FR | NL | GER | NL | load | wind | wind gen | res load | res load
1 | 600 | 600 | 375 | 0.2 | 0.25 | 375 | 0.25 | 222.222 | 152.778 | 172.2224
2 | 550 | 550 | 350 | 0.2 | 0.25 | 350 | 0.25 | 222.222 | 127.778 | 152.778
3 | 500 | 550 | 350 | 0.2 | 0.2 | 350 | 0.2 | 177.7776 | 172.2224 | 144.4448
4 | 550 | 575 | 375 | 0.2 | 0.3 | 375 | 0.3 | 266.6664 | 108.3336 | 144.4448
5 | 600 | 600 | 400 | 0.3 | 0.3 | 400 | 0.3 | 266.6664 | 133.3336 | 138.8892
6 | 650 | 625 | 400 | 0.3 | 0.35 | 400 | 0.35 | 311.1108 | 88.8892 | 133.3336
7 | 700 | 650 | 424 | 0.3 | 0.35 | 424 | 0.35 | 311.1108 | 112.8892 | 127.778
8 | 750 | 700 | 425 | 0.25 | 0.4 | 425 | 0.4 | 355.5552 | 69.4448 | 125.0004
9 | 800 | 725 | 455 | 0.25 | 0.4 | 455 | 0.4 | 355.5552 | 99.4448 | 124.4448
10 | 850 | 775 | 485 | 0.25 | 0.5 | 485 | 0.5 | 444.444 | 40.556 | 112.8892
11 | 900 | 800 | 500 | 0.3 | 0.45 | 500 | 0.45 | 399.9996 | 100.0004 | 108.3336
12 | 950 | 800 | 500 | 0.3 | 0.45 | 500 | 0.45 | 399.9996 | 100.0004 | 100.0004
13 | 925 | 825 | 500 | 0.3 | 0.4 | 500 | 0.4 | 355.5552 | 144.4448 | 100.0004
14 | 900 | 800 | 480 | 0.35 | 0.4 | 480 | 0.4 | 355.5552 | 124.4448 | 100.0004
15 | 850 | 775 | 470 | 0.35 | 0.45 | 470 | 0.45 | 399.9996 | 70.0004 | 99.4448
16 | 825 | 750 | 460 | 0.35 | 0.45 | 460 | 0.45 | 399.9996 | 60.0004 | 88.8892
17 | 850 | 750 | 460 | 0.3 | 0.5 | 460 | 0.5 | 444.444 | 15.556 | 70.0004
18 | 900 | 775 | 470 | 0.3 | 0.5 | 470 | 0.5 | 444.444 | 25.556 | 69.4448
19 | 1000 | 800 | 500 | 0.2 | 0.45 | 500 | 0.45 | 399.9996 | 100.0004 | 60.0004
20 | 1000 | 850 | 525 | 0.2 | 0.45 | 525 | 0.45 | 399.9996 | 125.0004 | 44.4448
21 | 1000 | 800 | 500 | 0.15 | 0.4 | 500 | 0.4 | 355.5552 | 144.4448 | 40.556
22 | 900 | 750 | 450 | 0.15 | 0.35 | 450 | 0.35 | 311.1108 | 138.8892 | 25.556
23 | 800 | 725 | 400 | 0.2 | 0.4 | 400 | 0.4 | 355.5552 | 44.4448 | 15.556
24 | 700 | 700 | 400 | 0.25 | 0.45 | 400 | 0.45 | 399.9996 | 0.0004 | 0.0004
Max | 1000 | 850 | 525 | 0.35 | 0.5
Min | 500 | 550 | 350 | 0.15 | 0.2
Capacity all | 1300 | 950 | 800
Capacity conv | 1000 | 950 | 600

## NTC
NTC | GER | FR | NL
GER |  | 300 | 250
FR | 350 |  | 220
NL | 200 | 200