## genup
Power plant | Country | technology | type | Capacity | Fuel costs | IC | eff | eff_min | startup costs | g_min | availability | VС_full
P1_NUC | FR | Nuclear | 1 | 300 | 3.3 | 290000 | 0.33 | 0.28 | 150 | 0.45 | 1 | 10
P2_NUC | FR | Nuclear | 1 | 350 | 3.3 | 290000 | 0.33 | 0.28 | 150 | 0.45 | 1 | 10
P3_OCGT | FR | OCGT | 1 | 200 | 15 | 41000 | 0.39 | 0.18 | 35 | 0.2 | 1 | 38.4615
P4_OCGT | FR | OCGT | 1 | 25 | 15 | 41000 | 0.39 | 0.18 | 35 | 0.2 | 1 | 38.4615
P5_LIG | GER | Lignite | 1 | 525 | 4.5 | 156000 | 0.41 | 0.37 | 120 | 0.4 | 1 | 10.9756
P6_LIG | GER | Lignite | 1 | 325 | 4.5 | 156000 | 0.37 | 0.32 | 120 | 0.4 | 1 | 12.1622
P7_CCGT | GER | CCGT | 1 | 225 | 15 | 73000 | 0.6 | 0.52 | 80 | 0.33 | 1 | 25
P8_CCGT | GER | CCGT | 1 | 50 | 15 | 73000 | 0.55 | 0.47 | 80 | 0.33 | 1 | 27.2727
P9_Wind | GER | Wind | 2 | 300 | 0 | 130000 | 1 | 1 | 0 | 0 | 1 | 0
P10_CCGT | NL | CCGT | 1 | 300 | 15 | 73000 | 0.6 | 0.52 | 80 | 0.33 | 1 | 25 | 1
P11_CCGT | NL | CCGT | 1 | 100 | 15 | 73000 | 0.6 | 0.52 | 80 | 0.33 | 1 | 25
P12_OCGT | NL | OCGT | 1 | 300 | 15 | 40000 | 0.39 | 0.18 | 35 | 0.2 | 1 | 38.4615
P13_OCGT | NL | OCGT | 1 | 50 | 15 | 40000 | 0.39 | 0.18 | 35 | 0.2 | 1 | 38.4615
P14_Wind | NL | Wind | 2 | 200 | 0 | 130000 | 1 | 1 | 0 | 0 | 1 | 0
|  |  |  | MW | €/MWhth | €/MWhel | % | % | €/MW | %

## timeup
Hours | Demand |  |  | Wind availability
| GER | FR | NL | GER | NL
1 | 600 | 600 | 375 | 0.2 | 0.25
2 | 550 | 550 | 350 | 0.2 | 0.25
3 | 500 | 550 | 350 | 0.2 | 0.2
4 | 550 | 575 | 375 | 0.2 | 0.3
5 | 600 | 600 | 400 | 0.3 | 0.3
6 | 650 | 625 | 400 | 0.3 | 0.35
7 | 700 | 650 | 424 | 0.3 | 0.35
8 | 750 | 700 | 425 | 0.25 | 0.4
9 | 800 | 725 | 455 | 0.25 | 0.4
10 | 850 | 775 | 485 | 0.25 | 0.5
11 | 900 | 800 | 500 | 0.3 | 0.45
12 | 950 | 800 | 500 | 0.3 | 0.45
13 | 925 | 825 | 500 | 0.3 | 0.4
14 | 900 | 800 | 480 | 0.35 | 0.4
15 | 850 | 775 | 470 | 0.35 | 0.45
16 | 825 | 750 | 460 | 0.35 | 0.45
17 | 850 | 750 | 460 | 0.3 | 0.5
18 | 900 | 775 | 470 | 0.3 | 0.5
19 | 1000 | 800 | 500 | 0.2 | 0.45
20 | 1100 | 850 | 525 | 0.2 | 0.45
21 | 1000 | 800 | 500 | 0.15 | 0.4
22 | 900 | 750 | 450 | 0.15 | 0.35
23 | 800 | 725 | 400 | 0.2 | 0.4
24 | 700 | 700 | 400 | 0.25 | 0.45
Max | 1100 | 850 | 525 | 0.35 | 0.5
Min | 500 | 550 | 350 | 0.15 | 0.2
Capacity all | 1425 | 875 | 950
Capacity conv | 750 | 325 | 350

## NTC
NTC | GER | FR | NL
GER |  | 300 | 250
FR | 350 |  | 220
NL | 200 | 200